## Fieltros y Borras
Fieltros y Borras
ROULROCK KRAFT
ʎ = 0,040 W/(mK) (espesores: de 8 a 16 cm)
ʎ = 0,039 W/(mK) (espesores: 20 cm)
Palets / Camión: 24 palets
Dimensiones L x a x e (cm) | Código | Resistencia Térmica R=m2 K/W | m2/ fieltro | Fieltros / Paquete | Fieltros / Palet | m2/ Palet | Calidad Servicio | Cantidad mínima (Palets) | Euros / m2
600 x 120 x 8 | 53436 | 2 | 7.2 | 1 | 18 | 129.6 | A | - | 4.62
500 x 120 x 10 | 53437 | 2.5 | 6 | 1 | 18 | 108 | A | - | 5.61
350 x 120 x 14 | 59420 | 3.5 | 4.2 | 1 | 18 | 75.6 | B | - | 7.63
300 x 120 x 16 | 63555 | 4 | 3.6 | 1 | 18 | 64.8 | B | - | 8.65
240 x 120 x 20 | 84938 | 5.1 | 2.88 | 1 | 18 | 51.84 | B | - | 11.44
ROULROCK ALU
ʎ = 0,040 W/(mK)
Palets / Camión: 24 palets
Dimensiones L x a x e (cm) | Código | Resistencia Térmica R=m2 K/W | m2/ fieltro | Fieltros / Paquete | Fieltros / Palet | m2/ Palet | Calidad Servicio | Cantidad mínima (Palets) | Euros / m2
600 x 120 x 8 | 59422 | 2 | 7.2 | 1 | 18 | 129.6 | B | - | 5.17
500 x 120 x 10 | 59423 | 2.25 | 6 | 1 | 18 | 108 | C | 22 | 6.3
ROCKWOOL 001
ʎ = 0,037 W/(mK)
Producto | Código | Kg / Saco | Sacos / Palet | Kg / Palet | Palets / Camión | Kg / Camión | Calidad Servicio | Cantidad mínima (Palets) | Euros / kg
ROCKWOOL 001 | 57223 | 25 | 30 | 750 | 18 | 13500 | A | - | 2.06
ROCKIN L
ʎ = 0,036 W/(mK) para muro doble hoja / falso techo
ʎ = 0,045 W/(mK) para soplado sobre buhardilla
Producto | Código | Kg / Saco | Sacos / Palet | Kg / Palet | Palets / Camión | Kg / Camión | Calidad Servicio | Cantidad mínima (Palets) | Euros / kg
ROCKIN L | 233671 | 20 | 35 | 700 | 18 | 12600 | B | - | 2.14
BORRA 009
ʎ = 0,037 W/(mK)
Producto | Código | Kg / Saco | Sacos / Palet | Kg / Palet | Palets / Camión | Kg / Camión | Calidad Servicio | Cantidad mínima (Palets) | Euros / kg
009 Sacos de plástico | 129554 | 25 | 15 | 375 | 36 | 13500 | B | 2 | 2.17
Todos los pedidos debe ser de un nº par de palets

## Edificación Standard
Edificación Standard
SODA
ʎ = 0,037 W/(mK)
Palets / Camión: 22 palets
Dimensiones L x a x e (cm) | Código | Resistencia Térmica R=m2 K/W | Paneles / Paquete | m2 / Paquete | Paquetes / Palet | m2 / Palet | Calidad Servicio | Cantidad mínima (Palets) | Euros / m2
135 x 40 x 4 | 96942 | 1.05 | 18 | 9.72 | 18 | 174.96 | A | - | 3.17
135 x 40 x 5 | 112146 | 1.35 | 14 | 7.56 | 18 | 136.08 | A | - | 3.98
135 x 40 x 6 | 97486 | 1.6 | 12 | 6.48 | 18 | 116.64 | A | - | 4.58
135 x 60 x 4 | 67580 | 1.05 | 18 | 14.58 | 12 | 174.96 | A | - | 3.11
135 x 60 x 5 | 67587 | 1.35 | 14 | 11.34 | 12 | 136.08 | A | - | 3.83
135 x 60 x 6 | 67590 | 1.6 | 12 | 9.72 | 12 | 116.64 | A | - | 4.5
CROSSROCK 209
ʎ = 0,036 W/(mK)
Palets / Camión: 22 palets
Dimensiones L x a x e (cm) | Código | Resistencia Térmica R=m2 K/W | Paneles / Paquete | m2 / Paquete | Paquetes / Palet | m2 / Palet | Calidad Servicio | Cantidad mínima (Palets) | Euros / m2
125 x 60 x 4 | 58854 | 1.1 | 15 | 11.25 | 12 | 135 | A | - | 3.41
125 x 60 x 6 | 58856 | 1.65 | 10 | 7.5 | 12 | 90 | C | 19 | 4.27
CONFORTPAN 208 ROXUL
ʎ = 0,036 W/(mK)
Palets / Camión: 22 palets
Dimensiones L x a x e (cm) | Código | Resistencia Térmica R=m2 K/W | Paneles / Paquete | m2 / Paquete | Paquetes / Palet | m2 / Palet | Calidad Servicio | Cantidad mínima (Palets) | Euros / m2
135 x 40 x 4 | 58582 | 1.1 | 15 | 8.1 | 18 | 145.8 | A | - | 3.28
135 x 40 x 5 | 66319 | 1.35 | 12 | 6.48 | 18 | 116.64 | B | - | 4.08
135 x 40 x 6 | 66320 | 1.65 | 10 | 5.4 | 18 | 97.2 | A | - | 4.69
135 x 60 x 4 | 215576 | 1.1 | 12 | 9.72 | 16 | 155.52 | A | - | 3.22
135 x 60 x 5 | 215577 | 1.35 | 9 | 7.29 | 16 | 116.64 | A | - | 3.94
135 x 60 x 6 | 215579 | 1.65 | 8 | 6.48 | 16 | 103.68 | A | - | 4.6
135 x 60 x 8 | 72211 | 2.2 | 8 | 6.48 | 12 | 77.76 | A | - | 6.44
135 x 60 x 10 | 78964 | 2.75 | 6 | 4.86 | 12 | 58.32 | A | - | 8.05
135 x 60 x 12 | 66546 | 3.3 | 5 | 4.05 | 12 | 48.6 | C | 18 | 9.66
CONFORTPAN 208.116
ʎ = 0,036 W/(mK)
Palets / Camión: 22 palets
Dimensiones L x a x e (cm) | Código | Resistencia Térmica R=m2 K/W | Paneles / Paquete | m2 / Paquete | Paquetes / Palet | m2 / Palet | Calidad Servicio | Cantidad mínima (Palets) | Euros / m2
135 x 60 x 4 | 58527 | 1.1 | 12 | 9,72 | 12 | 116,64 | A | - | 4.51
135 x 60 x 5 | 58528 | 1.35 | 10 | 8,10 | 12 | 97,20 | A | - | 4.81
135 x 60 x 6 | 58529 | 1.65 | 8 | 6,48 | 12 | 77,76 | A | - | 5
135 x 60 x 7,5 | 58530 | 2.05 | 8 | 6,48 | 12 | 77,76 | C | 22 | 6.11
ROCKMUR -E- ALU 201.216
ʎ = 0,037 W/(mK)
Palets / Camión: 22 palets
Dimensiones L x a x e (cm) | Código | Resistencia Térmica R=m2 K/W | Paneles / Paquete | m2 / Paquete | Paquetes / Palet | m2 / Palet | Calidad Servicio | Cantidad mínima (Palets) | Euros / m2
135 x 60 x 5 | 58524 | 1.35 | 10 | 8,10 | 12 | 97,20 | C | 22 | 5.81
135 x 60 x 7,5 | 85964 | 2 | 8 | 6,48 | 12 | 77,76 | C | 22 | 7.27
ROCKMUR KRAFT
ʎ = 0,037 W/(mK)
Palets / Camión: 22 palets
Dimensiones L x a x e (cm) | Código | Resistencia Térmica R=m2 K/W | Paneles / Paquete | m2 / Paquete | Paquetes / Palet | m2 / Palet | Calidad Servicio | Cantidad mínima (Palets) | Euros / m2
135 x 60 x 10 | 72284 | 2.7 | 8 | 6.48 | 12 | 77.76 | B | - | 9.37
135 x 60 x 12 | 72285 | 3.2 | 6 | 4.86 | 12 | 58.32 | B | - | 11.04
135 x 60 x 14 | 100283 | 3.75 | 5 | 4.05 | 12 | 48.6 | B | - | 11.57

## Edificación Técnica
Edificación Técnica
ROCKCALM -E- 211
ʎ = 0,035 W/(mK)
Palets / Camión: 22 palets
Dimensiones L x a x e (cm) | Código | Resistencia Térmica R=m2 K/W | Paneles / Paquete | m2 / Paquete | Paquetes / Palet | m2 / Palet | Calidad Servicio | Cantidad mínima (Palets) | Euros / m2
135 x 40 x 4 | 58574 | 1.1 | 12 | 6,48 | 18 | 116,64 | A | - | 4.48
135 x 40 x 5 | 58575 | 1.4 | 10 | 5,40 | 18 | 97,20 | C | 22 | 5.52
135 x 40 x 6 | 58609 | 1.7 | 8 | 4,32 | 18 | 77,76 | A | - | 7.47
135 x 60 x 4 | 58545 | 1.1 | 12 | 9,72 | 12 | 116,64 | A | - | 4.4
135 x 60 x 5 | 58546 | 1.4 | 10 | 8,10 | 12 | 97,20 | A | - | 5.41
135 x 60 x 6 | 58547 | 1.7 | 8 | 6.48 | 12 | 77.76 | A | - | 7.32
135 x 60 x 8 | 58548 | 2.25 | 6 | 4.86 | 12 | 58.32 | C | 22 | 9.76
ROCKPLUS -E- 220
ʎ = 0,034 W/(mK)
Palets / Camión: 22 palets
Dimensiones L x a x e (cm) | Código | Resistencia Térmica R=m2 K/W | Paneles / Paquete | m2 / Paquete | Paquetes / Palet | m2 / Palet | Calidad Servicio | Cantidad mínima (Palets) | Euros / m2
135 x 60 x 3 | 58531 | 0.85 | 14 | 11,34 | 12 | 136,08 | C | 22 | 4.56
135 x 60 x 4 | 58532 | 1.15 | 10 | 8,10 | 12 | 97,20 | A | - | 6.11
135 x 60 x 5 | 58533 | 1.45 | 8 | 6,48 | 12 | 77,76 | A | - | 7.62
135 x 60 x 7,5 | 205815 | 2.2 | 6 | 4.86 | 12 | 58.32 | C | 22 | 12.17
135 x 60 x 10 | 58634 | 2.9 | 3 | 2.43 | 16 | 38.88 | C | 22 | 15.27
135 x 60 x 12 | 180269 | 3.5 | 3 | 2.43 | 12 | 29.16 | C | 22 | 18.33
135 x 60 x 14 | 205804 | 4.1 | 3 | 2.43 | 12 | 29.16 | C | 22 | 21.34
ROCKPLUS KRAFT
ʎ = 0,034 W/(mK)
Palets / Camión: 22 palets
Dimensiones L x a x e (cm) | Código | Resistencia Térmica R=m2 K/W | Paneles / Paquete | m2 / Paquete | Paquetes / Palet | m2 / Palet | Calidad Servicio | Cantidad mínima (Palets) | Euros / m2
135 x 60 x 4 | 58536 | 1.15 | 10 | 8,10 | 12 | 97,20 | C | 22 | 7.15
135 x 60 x 5 | 58537 | 1.45 | 8 | 6,48 | 12 | 77,76 | C | 22 | 9.21
135 x 60 x 6 | 58538 | 1.75 | 7 | 5,67 | 12 | 68,04 | C | 22 | 10.86
135 x 60 x 10 | 96718 | 2.9 | 4 | 3.24 | 12 | 38.88 | B | 22 | 16.73
135 x 60 x 12 | 96854 | 3.5 | 3 | 2.43 | 12 | 29.16 | C | 22 | 19.89
135 x 60 x 14 | 97306 | 4.1 | 3 | 2.43 | 12 | 29.16 | B | 22 | 23.58
ALPHAROCK -E- 225
ʎ = 0,034 W/(mK)
Palets / Camión: 22 palets
Dimensiones L x a x e (cm) | Código | Resistencia Térmica R=m2 K/W | Paneles / Paquete | m2 / Paquete | Paquetes / Palet | m2 / Palet | Calidad Servicio | Cantidad mínima (Palets) | Euros / m2
135 x 40 x 4 | 58616 | 1.15 | 10 | 5,40 | 18 | 97,20 | A | - | 6.46
135 x 40 x 5 | 58629 | 1.45 | 8 | 4.32 | 18 | 77.76 | B | - | 8.25
135 x 40 x 6 | 58656 | 1.75 | 7 | 3.78 | 18 | 68.04 | B | - | 9.89
135 x 60 x 3 | 58539 | 0.85 | 14 | 11,34 | 12 | 136,08 | A | - | 4.83
135 x 60 x 4 | 56180 | 1.15 | 10 | 8,10 | 12 | 97,20 | A | - | 6.34
135 x 60 x 5 | 56182 | 1.45 | 8 | 6,48 | 12 | 77,76 | A | - | 8.08
135 x 60 x 6 | 56183 | 1.75 | 7 | 5,67 | 12 | 68,04 | A | - | 9.7
135 x 60 x 8 | 58541 | 2.35 | 5 | 4,05 | 12 | 48,60 | A | - | 12.98
LABELROCK
ʎ = 0,035 W/(mK) (espesores: de 4 a 7,5cm y de 8,5 a 15 cm)
ʎ = 0,034 W/(mK) (espesores: 8 cm)
Palets / Camión: 20 palets
Dimensiones (cm) | Espesor (mm) Placa + Panel | Código | Resistencia Térmica R=m2 K/W | Paneles / Palet | m2 / Palet | Calidad Servicio | Cantidad mínima (Palets) | Euros / m2
250 x 120 | 10 + 40 | 59451 | 1.2 | 25 | 75 | B | - | 22.7
260 x 120 | 10 + 40 | 53545 | 1.2 | 25 | 78 | B | 12 | 22.7
250 x 120 | 10 + 60 | 63607 | 1.75 | 18 | 54 | C | 12 | 28.92
260 x 120 | 10 + 60 | 63335 | 1.75 | 18 | 56.16 | C | 12 | 28.92
250 x 120 | 10 + 80 | 63608 | 2.4 | 14 | 42 | B | - | 33.66
260 x 120 | 10 + 80 | 63610 | 2.4 | 14 | 43.68 | B | - | 33.66
250 x 120 | 10 + 100 | 63609 | 2.95 | 11 | 33 | B | - | 35.3
260 x 120 | 10 + 100 | 63611 | 2.95 | 11 | 34.32 | B | - | 35.3
260 x 120 | 10 + 120 | 86205 | 3.5 | 9 | 28.08 | C | 12 | 37.24
PANEL 403
ʎ = 0,034 W/(mK)
Dimensiones L x a x e (cm) | Código | Resistencia Térmica R=m2 K/W | Paneles / Palet | m2 / Palet | Palet / Camión | Calidad Servicio | Cantidad mínima (Palets) | Euros / m2
250 x 120 x 3 | 58567 | 0.85 | 40 | 120,00 | 20 | D | 14 | 9.81
250 x 120 x 4 | 58568 | 1.15 | 30 | 90,00 | 20 | D | 14 | 11.6
250 x 120 x 5 | 96738 | 1.45 | 24 | 72,00 | 20 | D | 14 | 14.96
260 x 120 x 3 | 58569 | 0.85 | 40 | 124,80 | 20 | C | 14 | 9.81
260 x 120 x 4 | 58570 | 1.15 | 30 | 93,60 | 20 | D | 14 | 11.6
300 x 120 x 3 | 58610 | 0.85 | 40 | 144,00 | 16 | D | 14 | 9.81
300 x 120 x 4 | 58635 | 1.15 | 30 | 108,00 | 16 | D | 14 | 11.6
300 x 120 x 5 | 58636 | 1.45 | 24 | 86,40 | 16 | D | 14 | 14.96
ROCKSOL -E- 501
ʎ = 0,041 W/(mK)
Palets / Camión: 22 palets
Dimensiones L x a x e (cm) | Código | Resistencia Térmica R=m2 K/W | Paneles / Paquete | m2 / Paquete | Paquetes / Palet | m2 / Palet | Calidad Servicio | Cantidad mínima (Palets) | Euros / m2
120 x 60 x 2 | 58830 | 0.45 | 20 | 14.4 | 12 | 172.8 | A | - | 5.54
120 x 60 x 3 | 58831 | 0.7 | 14 | 10.08 | 12 | 120.96 | A | - | 8.34
120 x 60 x 4 | 58832 | 0.95 | 10 | 7.2 | 12 | 86.4 | A | - | 11.04
ROCKSOL -E- 525
ʎ = 0,041 W/(mK)
Dimensiones L x a x e (cm) | Código | Resistencia Térmica R=m2 K/W | Paneles / Paquete | m2 / Paquete | Paquetes / Palet | m2 / Palet | m2 / Camión (22 palets) | m2 / Camión (44 palets) | Calidad Servicio | Cantidad mínima (Palets) | Euros / m2
120 x 60 x 1,5 | 226561 | 0.35 | 28 | 20.16 | 6 | 120.96 | --- | 5322.24 | A | 2 (*) | 5.54
120 x 60 x 4 | 58839 | 0.95 | 6 | 4,32 | 20 | 86,40 | 1900.8 | --- | B | - | 12.47
120 x 60 x 5 | 58840 | 1.2 | 5 | 3,60 | 20 | 72,00 | 1584 | --- | C | 10 | 15.61
(*) Todos los pedidos debe ser de un nº par de palets
ROCKFEU -E- 520
ʎ = 0,039 W/(mK)
Palets / Camión: 22 palets
Dimensiones L x a x e (cm) | Código | Resistencia Térmica R=m2 K/W | Paneles / Paquete | m2 / Paquete | Paquetes / Palet | m2 / Palet | Calidad Servicio | Cantidad mínima (Palets) | Euros / m2
120 x 60 x 3 | 58833 | 0.75 | 10 | 7,20 | 16 | 115,20 | B | - | 9.65
120 x 60 x 4 | 58834 | 1 | 7 | 5,04 | 18 | 90,72 | C | 12 | 11.45
120 x 60 x 5 | 58835 | 1.25 | 6 | 4,32 | 16 | 69,12 | C | 12 | 14.31
120 x 60 x 6 | 58836 | 1.5 | 5 | 3,60 | 16 | 57,60 | C | 12 | 17.21
120 x 60 x 7 | 58837 | 1.75 | 4 | 2,88 | 18 | 51,84 | C | 12 | 20.09
120 x 60 x 8 | 58838 | 2.05 | 4 | 2,88 | 16 | 46,08 | C | 12 | 22.88
FIREROCK 910.219
Palets / Camión: 52 palets
Dimensiones L x a x e (cm) | Código | Paneles / Caja | Caja / Palet | m2 / Palet | Calidad Servicio | Cantidad mínima (Palets) | Euros / m2
100 x 60 x 3 | 306407 | 10 | 8 | 48,00 | A | 2 | 17.85
Todos los pedidos deben ser de un nº par de palets.
KIT CHIMENEA
Dimensiones L x a x e (cm) | Código | Calidad Servicio | Cantidad mínima (Palets) | Euros / KIT
100 x 60 x 30 | 77862 | D | 6 | 395.49
Todos los pedidos debe ser de un nº par de palets
Material que incluye | Nº ud por KIT | Tipo de Revestimiento
Paneles de lana de roca Firerock 910.219 | 10 | Lámina aluminio
Placas Cartón Yeso con resistencia al fuego EI30 | 8
Canales verticales plegados | 7
Canales horizontales base-tapa | 6
Rejillas laterales | 2
Silicona acrílica | 1
Saco pasta polvo para placa de yeso | 1
Cinta esquineras para placa de yeso | 1
Cinta adhesiva aluminio | 1
Venda separación para placa de yeso | 1
Pletinas acero fi jación | 10
Tacos pared-placa de yeso | 40
Tornillos para placa de yeso | 50
Tornillos roscachapa | 30
PANEL 213
ʎ = 0,036 W/(mK)
Palets / Camión: 22 palets
Dimensiones L x a x e (cm) | Código | Paneles / Paquete | Paquetes / Palet | m2 / Palet | Calidad Servicio | Cantidad mínima (Palets) | Euros / m2
135 x 60 x 4 | 58553 | 12 | 12 | 116,64 | C | 18 | 4.85
135 x 60 x 5 | 58554 | 10 | 12 | 97,20 | C | 18 | 5.99
135 x 60 x 6 | 58555 | 8 | 12 | 77,76 | C | 18 | 7.25
135 x 60 x 8 | 58556 | 6 | 12 | 58,32 | C | 18 | 9.66
135 x 60 x 10 | 58557 | 5 | 12 | 48,60 | C | 18 | 12.06
PANEL 231
ʎ = 0,034 W/(mK)
Palets / Camión: 22 palets
Dimensiones L x a x e (cm) | Código | Paneles / Paquete | Paquetes / Palet | m2 / Palet | Calidad Servicio | Cantidad mínima (Palets) | Euros / m2
120 x 60 x 4 | 56185 | 10 | 12 | 86,40 | B | - | 7.36
120 x 60 x 5 | 56187 | 8 | 12 | 69,12 | B | - | 9.26
120 x 60 x 6 | 56188 | 7 | 12 | 60,48 | C | 12 | 11.09
120 x 60 x 8 | 58915 | 5 | 12 | 43,20 | C | 12 | 14.85
PANEL 233
ʎ = 0,035 W/(mK)
Palets / Camión: 22 palets
Dimensiones L x a x e (cm) | Código | Paneles / Paquete | Paquetes / Palet | m2 / Palet | Calidad Servicio | Cantidad mínima (Palets) | Euros / m2
120 x 60 x 3 | 58841 | 14 | 12 | 120,96 | A | - | 8.02
120 x 60 x 4 | 58842 | 8 | 16 | 92.16 | A | - | 10.05
120 x 60 x 5 | 58843 | 8 | 12 | 69,12 | B | - | 12.54
120 x 60 x 6 | 58844 | 7 | 12 | 60,48 | B | - | 15.09
120 x 60 x 8 | 58845 | 5 | 12 | 43,20 | C | 15 | 21.11
120 x 60 x 10 | 58846 | 4 | 12 | 34,56 | C | 15 | 26.7
PANEL 755
ʎ = 0,039 W/(mK)
Palets / Camión: 22 palets
Dimensiones L x a x e (cm) | Código | Paneles / Paquete | Paquetes / Palet | m2 / Palet | Calidad Servicio | Cantidad mínima (Palets) | Euros / m2 | Tipo de Revestimiento
120 x 60 x 3 | 58848 | 8 | 20 | 115,20 | C | 10 | 10.81 | Desnudo
120 x 60 x 5 | 58850 | 5 | 20 | 72,00 | B | - | 18.14 | Desnudo

## Gamma RockSATE
Gama RockSATE
ROCKSATE DUO PLUS
Palets / Camión: 22 palets
ʎ = 0,035 W/(mK)
Dimensiones L x a x e (cm) | Código | Resistencia Térmica R=m2 K/W | Paneles / Paquete | m2 / Paquete | Paquetes / Palet | m2 / Palet | Calidad Servicio | Cantidad mínima (Palets) | Euros / m2
120 x 60 x 5 | A consultar | 1.4 | 6 | 4.32 | 14 | 60.48 | A | 1 | 12.77
120 x 60 x 6 | A consultar | 1.7 | 5 | 3.6 | 14 | 50.4 | A | 1 | 15.31
120 x 60 x 8 | A consultar | 2.25 | 4 | 2.88 | 12 | 34.56 | B | 1 | 20.36
120 x 60 x 10 | A consultar | 2.85 | 3 | 2.16 | 14 | 30.24 | B | 1 | 25.35
120 x 60 x 12 | A consultar | 3.4 | 3 | 2.16 | 12 | 25.92 | B | 1 | 30.66
120 x 60 x 13 | A consultar | 3.7 | 2 | 1.44 | 16 | 23.04 | B | 1 | 33.99
120 x 60 x 14 | A consultar | 4 | 3 | 2.16 | 10 | 21.6 | B | 1 | 35.36
120 x 60 x 16 | A consultar | 4.55 | 2 | 1.44 | 12 | 17.28 | B | 1 | 40.07
120 x 60 x 18 | A consultar | 5.1 | 2 | 1.44 | 12 | 17.28 | B | 1 | 47.53
120 x 60 x 20 | A consultar | 5.7 | 2 | 1.44 | 10 | 14.4 | B | 1 | 50.34
120 x 60 x 22 |  | 6.25 | 1 | 0.72 | 10 | 7.2
120 x 60 x 24 |  | 6.85 | 1 | 0.72 | 10 | 7.2
Unidad venta: palet. Todos los pedidos debe ser de un nº par de palets
ROCKSATE MD PLUS
Palets / Camión: 22 palets
ʎ = 0,036 W/(mK)
Dimensiones L x a x e (cm) | Código | Resistencia Térmica R=m2 K/W | Paneles / Paquete | m2 / Paquete | Paquetes / Palet | m2 / Palet | Calidad Servicio | Cantidad mínima (Palets) | Euros / m2
120 x 60 x 5 | A consultar | 1.35 | 4 | 2.88 | 20 | 57.6 | C | 1 | 13.67
120 x 60 x 6 | A consultar | 1.65 | 4 | 2.88 | 18 | 51.84 | C | 1 | 16.92
120 x 60 x 8 | A consultar | 2.2 | 3 | 2.16 | 18 | 38.88 | C | 1 | 21.68
120 x 60 x 10 | A consultar | 2.75 | 3 | 2.16 | 14 | 30.24 | C | 1 | 27.32
120 x 60 x 12 | A consultar | 3.3 | 2 | 1.44 | 18 | 25.92 | C | 1 | 32.73
120 x 60 x 13,4 | A consultar | 3.6 | 2 | 1.44 | 16 | 23.04 | C | 1 | 37.08
120 x 60 x 14 | A consultar | 3.85 | 2 | 1.44 | 14 | 20.16 | C | 1 | 38.95
120 x 60 x 16 | A consultar | 4.4 | 1 | 0.72 | 24 | 17.28 | C | 1 | 51.61
ROCKSATE CONTORNO
Palets / Camión: 44 palets
ʎ = 0,038 W/(mK)
Dimensiones L x a x e (cm) | Unidad venta | Código | Resistencia Térmica R=m2 K/W | Paneles / Caja | m2 / Caja | Cajas / Palet | m2 / Palet | Calidad Servicio | Cantidad mínima (Palets) | Euros / m2
120 x 60 x 2 | palet | 137645 | 0.5 | 8 | 5.76 | 14 | 80.64 | B | - | 13.58
120 x 60 x 2 | caja | 137644 | 0.5 | 8 | 5.76 | --- | --- | A | - | 14.78
120 x 60 x 3 | palet | 137647 | 0.75 | 6 | 4.32 | 12 | 51.84 | B | - | 17.55
120 x 60 x 3 | caja | 137646 | 0.75 | 6 | 4.32 | --- | --- | A | - | 19.12
120 x 60 x 4 | palet | 220913 | 1.05 | 4 | 2.88 | 12 | 34.56 | B | - | 26.59
120 x 60 x 4 | caja | 220871 | 1.05 | 4 | 2.88 | --- | --- | A | - | 28.25

## Gamma Ventirock
Gama Ventirock
Aislamiento: Paneles de lana de roca
VENTIROCK DUO
ʎ = 0,034 W/(mK)
Palets / Camión: 22 palets
Dimensiones L x a x e (cm) | Código | Resistencia Térmica R=m2 K/W | Paneles / Paquete | m2 / Paquete | Paquetes / Palet | m2 / Palet | Calidad Servicio | Cantidad mínima (Palets) | Euros / m2
135 x 60 x 5 | 67339 | 1.45 | 10 | 8.1 | 12 | 97.2 | A | - | 8.16
135 x 60 x 6 | 67341 | 1.75 | 8 | 6.48 | 12 | 77.76 | A | - | 9.79
135 x 60 x 7 | 203281 | 2.05 | 7 | 5.67 | 12 | 68.04 | D | 15 | 11.42
135 x 60 x 8 | 75997 | 2.35 | 6 | 4.86 | 12 | 58.32 | A | - | 13.1
135 x 60 x 9 | consultar | 2.6 | 5 | 4.05 | 12 | 48.6 | D | 15 | 14.74
135 x 60 x 10 | 100114 | 2.9 | 5 | 4.05 | 12 | 48.6 | B | - | 16.38
135 x 60 x 12 | 169476 | 3.5 | 4 | 3.24 | 12 | 38.88 | C | 15 | 19.65
135 x 60 x 14 | 73386 | 4.1 | 4 | 3.24 | 12 | 38.88 | D | 15 | 22.93
VENTIROCK CONTORNO
ʎ = 0,034 W/(mK) (espesor: 1,5 cm)
ʎ = 0,041 W/(mK) (espesores: 3 y 4 cm)
Palets / Camión: 44 palets
Dimensiones L x a x e (cm) | Código | Resistencia Térmica R=m2 K/W | Paneles / Caja | m2 / Caja | Caja / Palet | m2 / Palet | Calidad Servicio | Cantidad mínima (Palets) | Euros / m2
120 x 60 x 3 | 215642 | 0.85 | 14 | 10.08 | 6 | 60.48 | D | - | 7.99
120 x 60 x 4 | consultar | 1.15 | 10 | 7.2 | 6 | 43.2 | D | - | 10.63
Unidad de venta: Palet
Accesorios: fijación paneles
VENTIROCK FIJACIÓN INCO I & INCO II: Soporte perforado, hueco u hormigón
| Producto | Espesor aislamiento (mm) | Código | ud / Caja | Calidad Servicio | Cantidad mínima (Cajas) | Euros / Caja
INCO I | 8/40x60 negro | 15-30-40 | 202077 | 30 | B | - | 5.79
| 8/60x80 negro | 50-60 | 202079 | 30 | B | - | 6.07
| 8/ 80x100 negro | 70-80 | 202080 | 30 | B | - | 6.43
| 8/100x120 negro | 90-100 | 203163 | 30 | B | - | 4.84
INCO II | II 8/120x150 negro | 120 | 203719 | 30 | B | - | 5.46
| II 8/140x170 negro | 140 | 204627 | 30 | B | - | 6.23
Unidad de venta: Caja
Para espesores mayores, consultar
VENTIROCK FIJACIÓN FM WOOD: Soporte madera
Producto | Espesor aislamiento (mm) | Código | ud / Caja | Calidad Servicio | Cantidad mínima (Cajas) | Euros / Caja
FM-WOOD PRO TF/Tx30 InA2 6x120 | 70-80 | 203716 | 50 | D | - | 27.85
FM-WOOD PRO TF/Tx30 InA2 6x140 | 100 | 203717 | 50 | D | - | 31.12
FM-WOOD PRO TF/Tx30 InA2 6x160 | 120 | 203718 | 50 | D | - | 38.1
FM-WOOD PRO TF/Tx30 InA2 6x180 | 130-140 | 201780 | 50 | D | - | 48.51
Arandela plástica ISO-RG PP | diámetro 60 | 203228 | 50 | D | - | 11.66
Extensión arandela MAX-ISO PP | diámetro 100 | 203239 | 50 | D | - | 16.77
Unidad de venta: Caja
Para espesores mayores, consultar

## Climatización
Climatización
ROCKWOOL 133
Temp. máx. Trabajo: 250 ºC
Palets / Camión: 11 palets / 360 rollos en espesor 2 cm
Dimensiones L x a x e (cm) | Código | Fieltros / Palet | m2 / Fieltro | m2 / Palet | Calidad Servicio | Cantidad mínima (Palets) | Euros / m2
1.200 x 100 x 2 | 59640 | 1 | 12 | 12 | A | - | 7.55
1.000 x 100 x 2,5 | 57253 | 25 | 10 | 250 | A | - | 8.43
800 x 100 x 3 | 57255 | 25 | 8 | 200 | A | - | 9.46
600 x 100 x 4 | 60770 | 25 | 6 | 150 | D | - | 11.65
500 x 100 x 5 | 57257 | 25 | 5 | 125 | A | - | 13.66
ROCKWOOL 133 EF
Temp. máx. Trabajo: 50 ºC
Palets / Camión: 360 palets
Dimensiones L x a x e (cm) | Código | Fieltros / Palet | m2 / Fieltro | Calidad Servicio | Cantidad mínima (Palets) | Euros / m2
1.200 x 100 x 2 | 59644 | 1 | 12 | D | - | 11.21
1.000 x 100 x 2,5 | 31191 | 1 | 10 | D | - | 12.11
800 x 100 x 3 | 31192 | 1 | 8 | D | - | 13.12
600 x 100 x 4 | 118197 | 1 | 6 | D | - | 15.31
500 x 100 x 5 | 31464 | 1 | 5 | D | - | 17.31
FIELTRO 128
Temp. máx. Trabajo: 100 ºC
Palets / Camión: 22 palets
Dimensiones L x a x e (cm) | Código | Fieltros / Paquete | m2 / Fieltro | Paquetes / Palet | m2 / Palet | Calidad Servicio | Cantidad mínima (Palets) | Euros / m2
1.000 x 120 x 5 | 53535 | 1 | 12 | 18 | 216 | A | - | 5.47
800 x 120 x 6 | 53533 | 1 | 9.6 | 18 | 172.8 | D | 22 | 5.83
PANEL 211.652
Temp. máx. Trabajo: 150 ºC
Palets / Camión: 22 palets
Dimensiones L x a x e (cm) | Código | Paneles / Paquete | m2 / Paquete | Paquetes / Palet | m2 / Palet | Calidad Servicio | Cantidad mínima (Palets) | Euros / m2
120 x 60 x 3 | 58944 | 14 | 10.08 | 12 | 120.96 | B | - | 7.18
120 x 60 x 4 | 58945 | 10 | 7.2 | 12 | 86.4 | C | 22 | 8.37
120 x 60 x 5 | 58946 | 8 | 5.76 | 12 | 69.12 | B | - | 9.37
120 x 60 x 6 | 85299 | 8 | 5.76 | 12 | 69.12 | C | 22 | 10.94
PANEL 221.652
Temp. máx. Trabajo: 180 ºC
Palets / Camión: 22 palets
Dimensiones L x a x e (cm) | Código | Paneles / Paquete | m2 / Paquete | Paquetes / Palet | m2 / Palet | Calidad Servicio | Cantidad mínima (Palets) | Euros / m2
120 x 60 x 3 | 58947 | 14 | 10.08 | 12 | 120.96 | D | 16 | 8.25
120 x 60 x 4 | 74352 | 10 | 7.2 | 12 | 86.4 | D | 16 | 9.14
120 x 60 x 5 | 58948 | 8 | 5.76 | 12 | 69.12 | B | - | 10.36
120 x 60 x 6 | 84043 | 8 | 5.76 | 12 | 69.12 | C | 16 | 12.31
PANEL 231.652
Temp. máx. Trabajo: 200 ºC
Palets / Camión: 22 palets
Dimensiones L x a x e (cm) | Código | Paneles / Paquete | m2 / Paquete | Paquetes / Palet | m2 / Palet | Calidad Servicio | Cantidad mínima (Palets) | Euros / m2
120 x 60 x 3 | 58949 | 14 | 10.08 | 12 | 120.96 | A | - | 8.36
120 x 60 x 4 | 58767 | 10 | 7.2 | 12 | 86.4 | C | 22 | 10.28
120 x 60 x 5 | 58950 | 10 | 7.2 | 10 | 72 | A | - | 12.17
120 x 60 x 6 | 59067 | 8 | 5.76 | 10 | 57.6 | C | 22 | 14.78
Estos paneles se suministran también en acabado natural blanco con las mismas dimensiones y precios con las referencias:
211.654 Densidad 40 kg/m3 Pedido mínimo de 5 Toneladas
221.654 Densidad 55 kg/m3 Pedido mínimo de 5 Toneladas
231.654 Densidad 70 kg/m3 Pedido mínimo de 5 Toneladas
ROCKWOOL 800
Temp. máx. Trabajo: 250 ºC
Ø Diámetro interior de la coquilla |  | Calidad de servicio | Espesor 30 mm |  | Espesor 40 mm |  | Espesor 50 mm
Pulgadas | mm |  | m.l. / paquete | Euros / m.l. | m.l. / paquete | Euros / m.l. | m.l. / paquete | Euros / m.l.
1/2 | 22 | C | 20 | 5.72
3/4 | 28 | C | 20 | 6.18
1 | 35 | C | 16 | 6.49
1 1/4 | 42 | C | 12 | 6.87 | 9 | 8.69
1 1/2 | 48 | C | 12 | 7.33 | 9 | 9.72
2 | 60 | C | 9 | 7.87 | 6 | 9.91
2 1/2 | 76 | C | 7 | 8.84 | 5 | 12.35
3 | 89 | C | 6 | 10.01 | 4 | 12.74
4 | 114 | C | 4 | 11.83 | 3 | 14.69 | 3 | 17.49
5 | 140 | C | 3 | 13.03 | 3 | 17.07 | 3 | 20.59
6 | 169 | C | 3 | 15.2 | 3 | 19.31 | 1 | 23.62
8 | 219 | C |  |  | 1 | 24.26 | 1 | 29.14
Cantidad mínima: 40 unidades de embalaje
Productos embalados en cajas de cartón 1 x 0,4 x 0,4 m.
3 coquillas embaladas en un solo bulto retractilado
Productos L=1ml. Embalados indiviualmente con film retráctil.
COQUILLA 880
Temp. máx. Trabajo: 250 ºC
Palets / Camión: 44 palets
Ø Diámetro interior de la coquilla |  | Calidad de servicio | Espesor 25 mm |  | Espesor 30 mm |  | Espesor 40 mm |  | Espesor 50 mm |  | Espesor 60 mm |  | Espesor 80 mm
Pulgadas | mm |  | Coquillas / caja | Euros / m.l. | Coquillas / caja | Euros / m.l. | Coquillas / caja | Euros / m.l. | Coquillas / caja | Euros / m.l. | Coquillas / caja | Euros / m.l. | Coquillas / caja | Euros / m.l.
1/2 | 21 | C | 25 | 2.97 | 25 | 3.05 | 16 | 3.94 | 9 | 5.78 | 6 | 7.97
3/4 | 27 | C | 25 | 3.24 | 20 | 3.38 | 14 | 4.4 | 9 | 6.15 | 6 | 8.49
1 | 33 | C | 20 | 3.43 | 20 | 3.54 | 12 | 4.87 | 9 | 6.48 | 5 | 9.25
1 1/4 | 42 | C | 16 | 3.62 | 16 | 3.72 | 9 | 5.41 | 6 | 6.94 | 4 | 10.3 | 3 | 19.36
1 1/2 | 48 | C | 16 | 4.01 | 12 | 4.15 | 9 | 5.78 | 6 | 7.63 | 4 | 11.21 | 3 | 20.52
2 | 60 | C |  |  | 10 | 4.67 | 8 | 6.36 | 5 | 8.3 | 4 | 12.5 | 2 | 22.52
2 1/2 | 76 | C |  |  | 9 | 5.14 | 6 | 7.35 | 4 | 10.12 | 4 | 13.43 | 2 | 24.02
3 | 89 | C |  |  | 6 | 6.14 | 5 | 8.3 | 4 | 10.76 | 3 | 15.09 | 2 | 25.52
4 | 114 | C |  |  | 4 | 7.33 | 4 | 9.91 | 3 | 12.47 | 2 | 15.48 | 1 | 28.33
5 | 140 | C |  |  | 4 | 8.3 | 2 | 11.98 | 2 | 15.05 | 2 | 18.25 | 1 | 32.41
6 | 169 | C |  |  | 3 | 10.17 | 2 | 14.05 | 2 | 17.49 | 2 | 21.26 | 1 | 36.82
8 | 219 | C |  |  | 2 | 12.85 | 2 | 18.1 | 2 | 22 | 1 | 26.5 | 1 | 43.33
Cantidad mínima: 1 unidad de embalaje (caja o bolsa)
En todas las referencias: Palet = 9 cajas (de una misma referencia)
Carga: 2 palets coquilla 880 = 1 palet estándar
Coquillas partidas en dos mitades
Coquillas partidas en dos mitades embolsadas individualmente
MANTA 129
Temp. máx. Trabajo: 250 ºC
Palets / Camión: 22 palets
Dimensiones L x a x e (cm) | Código | m2 / Paquete | Fieltros / Paquete | Fieltros / Palet | m2 / Palet | Calidad Servicio | Cantidad mínima (Palets) | Euros / m2
600 x 120 x 4 | 31414 | 7.2 | 1 | 18 | 129.6 | B | - | 11.51
500 x 120 x 5 | 31415 | 6 | 1 | 18 | 108 | B | - | 14.26
400 x 120 x 6 | 31416 | 4.8 | 1 | 18 | 86.4 | B | 14 | 15.64

## Cubierta Hormigón
Cubierta de hormigón
ROCKCIEL-E 444
ʎ = 0,036 W/(mK)
Palets / Camión: 22 palets
Dimensiones L x a x e (cm) | Código | Resis. Térmica R=m2 K/W | Paneles / Paquete | m2 / Paquete | Paquetes / Palet | m2 / Palet | Calidad Servicio | Cantidad mínima (Palets) | Euros / m2
120 x 60 x 6,5 | 83052 | 1.8 | 6 | 4.32 | 12 | 51.84 | C | 16 | 15.55
120 x 60 x 8,5 | 236683 | 2.35 | 60 | 43.2 | 1 | 43.2 | B | - | 20.33
120 x 60 x 10,5 | 58776 | 2.9 | 4 | 2.88 | 12 | 34.56 | C | 16 | 25.12
120 x 60 x 14,5 | 74244 | 4 | 32 | --- | --- | 23.04 | C | 16 | 34.68
120 x 60 x 16 | 63626 | 4.4 | 32 | --- | --- | 23.04 | C | 16 | 38.27
120 x 60 x 18 | 74245 | 5 | 24 | --- | --- | 17.28 | C | 16 | 43.06
120 x 60 x 20 | 64393 | 5.55 | 24 | --- | --- | 17.28 | C | 16 | 47.84
ACCESORIOS ROCKCIEL 444
Referencia | Código | Largo tornillo (cm) | Espesor panel (cm) | Piezas / Caja | Calidad Servicio | Cantidad mínima (Cajas) | Euros / ud
270.230 | 64931 | 23 | 8'5 | 100 | B | - | 1.47
270.250 | 64932 | 25 | 10'5 | 100 | B | - | 1.58
1 Guía para tornillos, inclinación 30 º (270.200) |  |  |  |  | B | - | 95.23
Para precios de fijaciones recomendados, consultar con el distribuidor más cercano.
386 DUROCK
ʎ = 0,038 W/(mK)
Palets / Camión: 26 palets
Dimensiones L x a x e (cm) | Código | Resistencia Térmica R=m2 K/W | Paneles / Palet | m2 / Palet | Calidad Servicio | Cantidad mínima (Palets) | Euros / m2
120 x 100 x 5 | 218776 | 1.3 | 51 | 61.2 | B | - | 14.26
120 x 100 x 6 | 126736 | 1.55 | 42 | 50.4 | B | - | 17.1
120 x 100 x 7 | 186927 | 1.8 | 36 | 43.2 | C | 12 | 19.96
120 x 100 x 8 | 218778 | 2.1 | 33 | 39.6 | B | - | 22.81
120 x 100 x 9 | 126740 | 2.35 | 28 | 33.6 | C | 12 | 25.67
120 x 100 x 10 | 126741 | 2.6 | 26 | 31.2 | C | 12 | 28.53
120 x 100 x 11 | consultar | 2.85 | 24 | 28.8 | C | 12 | 31.37
120 x 100 x 12 | 126745 | 3.15 | 22 | 26.4 | C | 12 | 34.23
120 x 100 x 13 | consultar | 3.4 | 20 | 24 | C | 12 | 37.08
120 x 100 x 14 | 126746 | 3.65 | 18 | 21.6 | C | 12 | 39.94
386 DUROCK BIGPANEL
ʎ = 0,038 W/(mK)
Palets / Camión: 22 palets
Dimensiones L x a x e (cm) | Código | Resistencia Térmica R=m2 K/W | Paneles / Palet | m2 / Palet | Calidad Servicio | Cantidad mínima (Palets) | Euros / m2
240 x 120 x 5 | 126748 | 1.3 | 24 | 69.12 | C | 12 | 14.26
240 x 120 x 6 | 126750 | 1.55 | 20 | 57.6 | C | 12 | 17.1
240 x 120 x 7 | 133368 | 1.8 | 16 | 46.08 | C | 12 | 19.96
240 x 120 x 8 | 218780 | 2.1 | 16 | 46.08 | C | 12 | 22.81
240 x 120 x 9 | 126755 | 2.35 | 14 | 40.32 | C | 12 | 25.67
240 x 120 x 10 | 126757 | 2.6 | 12 | 34.56 | C | 12 | 28.53
240 x 120 x 11 | 126760 | 2.85 | 10 | 28.8 | C | 12 | 31.37
240 x 120 x 12 | 126763 | 3.15 | 10 | 28.8 | C | 12 | 34.23
240 x 120 x 13 | consultar | 3.4 | 8 | 23.04 | C | 12 | 37.08
240 x 120 x 14 | consultar | 3.65 | 8 | 23.04 | C | 12 | 39.94
DUROCK 387
ʎ = 0,038 W/(mK)
Palets / Camión: 26 palets
Dimensiones L x a x e (cm) | Código | Resistencia Térmica R=m2 K/W | Paneles / Palet | m2 / Palet | Calidad Servicio | Cantidad mínima (Palets) | Euros / m2
120 x 100 x 5 | consultar | 1.3 | 51 | 61.2 | D | 12 | 18.04
120 x 100 x 6 | 182013 | 1.55 | 42 | 50.4 | D | 12 | 20.85
120 x 100 x 7 | consultar | 1.8 | 36 | 43.2 | D | 12 | 23.69
120 x 100 x 8 | 218785 | 2.1 | 33 | 39.6 | D | 12 | 26.88
120 x 100 x 9 | consultar | 2.35 | 28 | 33.6 | D | 12 | 29.72
120 x 100 x 10 | consultar | 2.6 | 26 | 31.2 | D | 12 | 33.05
120 x 100 x 11 | consultar | 2.85 | 24 | 28.8 | D | 12 | 35.9
120 x 100 x 12 | 209539 | 3.15 | 22 | 26.4 | D | 12 | 38.75
120 x 100 x 13 | consultar | 3.4 | 20 | 24 | D | 12 | 41.59
120 x 100 x 14 | 126796 | 3.65 | 18 | 21.6 | D | 12 | 44.43

## ED. METÁLICO (Cubierta+Fachada)
EDIFICIO METÁLICO
Fachada de bandeja metálica
ALTAS PRESTACIONES térmicas y acústicas
Solape Derecho
ROCKBARDAGE (no revestido)
ʎ = 0,034 W/(mK)
Dimensiones L x a x e (cm) | Código | Resist.Térmica R=m2 K/W | Paneles / Paquete | m2 / Paquete | Paquetes / Palet | m2 / Palet | Palets / Camión | Calidad Servicio | Cantidad mínima (Palets) | Euros / m2
135 x 40 x 11 | 63045 | 3.2 | 4 | 2.16 | 18 | 38.88 | 22 | B | - | 15.45
135 x 40 x 13 | 63565 | 3.8 | 3 | 1.62 | 18 | 29.16 | 22 | B | - | 19.25
135 x 45 x 11 | 63566 | 3.2 | 4 | 2.43 | 12 | 29.16 | 28 | D | Consultar (25-36 palets, según medida) | 16.18
135 x 45 x 13 | 63046 | 3.8 | 3 | 1.8225 | 12 | 21.87 | 28 | D | Consultar (25-36 palets, según medida) | 20.2
135 x 50 x 11 | 63567 | 3.2 | 4 | 2.7 | 12 | 32.4 | 26 | D | Consultar (25-36 palets, según medida) | 16.27
135 x 50 x 13 | 59529 | 3.8 | 3 | 2.025 | 12 | 24.3 | 26 | B | - | 20.26
135 x 60 x 14 | 63012 | 4.1 | 3 | 2.43 | 12 | 29.16 | 22 | B | - | 21.66
Nota: Cada panel encaja con la bandeja del fabricante correspondiente, por favor, indicar en la petición de oferta el fabricante de la bandeja.
Otras medidas a consultar.
ROCKBARDAGE (revestido velo negro)
ʎ = 0,034 W/(mK)
Dimensiones L x a x e (cm) | Código | Resist.Térmica R=m2 K/W | Paneles / Paquete | m2 / Paquete | Paquetes / Palet | m2 / Palet | Palets / Camión | Calidad Servicio | Cantidad mínima (Palets) | Euros / m2
120 x 40 x 13 | 67187 | 3.8 | 1 | 0.48 | 45 | 21.6 | 26 | C | 26 | 26.6
120 x 50 x 15 | 75144 | 4.4 | 1 | 0.6 | 32 | 19.2 | 26 | C | 26 | 32.01
Nota: Cada panel encaja con la bandeja del fabricante correspondiente, por favor, indicar en la petición de oferta el fabricante de la bandeja.
Otras medidas a consultar.
Solape Simétrico
ROCKBARDAGE (no revestido)
ʎ = 0,034 W/(mK)
Dimensiones L x a x e (cm) | Código | Resist.Térmica R=m2 K/W | Paneles / Paquete | m2 / Paquete | Paquetes / Palet | m2 / Palet | Palets / Camión | Calidad Servicio | Cantidad mínima (Palets) | Euros / m2
135 x 40 x 11 | 114664 | 3.2 | 4 | 2.16 | 18 | 38.88 | 22 | B | - | 15.45
135 x 40 x 13 | 114675 | 3.8 | 3 | 1.62 | 18 | 29.16 | 22 | B | - | 19.25
135 x 45 x 11 | 114673 | 3.2 | 4 | 2.43 | 12 | 29.16 | 24 | B | Consultar (25-36 palets, según medida) | 16.18
135 x 45 x 13 | consultar | 3.8 | 3 | 1.82 | 12 | 21.84 | 28 | D | Consultar (25-36 palets, según medida) | 20.2
135 x 50 x 11 | consultar | 3.2 | 4 | 2.7 | 12 | 32.4 | 26 | D | Consultar (25-36 palets, según medida) | 16.27
135 x 50 x 13 | 114678 | 3.8 | 3 | 2.025 | 12 | 24.3 | 26 | C | Consultar (25-36 palets, según medida) | 20.26
Nota: Cada panel encaja con la bandeja del fabricante correspondiente, por favor, indicar en la petición de oferta el fabricante de la bandeja.
Otras medidas a consultar.
ROCKBARDAGE (revestido velo negro)
ʎ = 0,034 W/(mK)
Dimensiones L x a x e (cm) | Código | Resist.Térmica R=m2 K/W | Paneles / Paquete | m2 / Paquete | Paquetes / Palet | m2 / Palet | Palets / Camión | Calidad Servicio | Cantidad mínima (Palets) | Euros / m2
120 x 40 x 11 | 70927 | 3.2 | 1 | 0.48 | 55 | 26.4 | 24 | C | 24 | 22.77
Nota: Cada panel encaja con la bandeja del fabricante correspondiente, por favor, indicar en la petición de oferta el fabricante de la bandeja.
Otras medidas a consultar.
BÁSICAS PRESTACIONES térmicas y acústicas
Solape Derecho y Simétrico
ROCKBAND (no revestido)
ʎ = 0,035 W/(mK)
Palets / Camión: 22 palets
Dimensiones L x a x e (cm) | Código | Resist.Térmica R=m2 K/W | Paneles / Paquete | m2 / Paquete | Paquetes / Palet | m2 / Palet | Calidad Servicio | Cantidad mínima (Palets) | Euros / m2
135 x 60 x 5 | 130892 | 1.4 | 10 | 8.1 | 12 | 97.2 | C | 22 | 4.9
135 x 60 x 6 | 130894 | 1.7 | 8 | 6.48 | 12 | 77.76 | C | 22 | 6.63
135 x 60 x 8 | 130898 | 2.2 | 6 | 4.86 | 12 | 58.32 | C | 22 | 7.98
135 x 60 x 10 | 130899 | 2.8 | 5 | 4.05 | 12 | 48.6 | C | 22 | 9.82
Otras medidas a consultar.
ROCKBAND VN (revestido velo negro)
ʎ = 0,035 W/(mK)
Palets / Camión: 22 palets
Dimensiones L x a x e (cm) | Código | Resist.Térmica R=m2 K/W | Paneles / Paquete | m2 / Paquete | Paquetes / Palet | m2 / Palet | Calidad Servicio | Cantidad mínima (Palets) | Euros / m2
120 x 60 x 5 | 130965 | 1.4 | 8 | 5.76 | 12 | 69.12 | C | 22 | 8.51
120 x 60 x 6 | 130969 | 1.7 | 8 | 5.76 | 12 | 69.12 | C | 22 | 9.9
120 x 60 x 8 | --- | 2.2 | 5 | 3.6 | 12 | 69.12 | D | 22 | 11.59
120 x 60 x 10 | --- | 2.5 | 5 | 3.6 | 12 | 69.12 | D | 22 | 12.85
Otras medidas a consultar.
Cubierta edificios metálicos
Productos para Cubierta Plana no transitable sobre soporte metálico acabado en Deck (LBM,sintético) y metálico engatillado
CUBIERTA STANDARD - MANTENIMIENTO MEDIO-BAJO.
BÁSICAS PRESTACIONES TÉRMICAS Y ACÚSTICAS
MONOROCK 365
ʎ = 0,039 W/(mK)
Palets / Camión: 26 palets
Dimensiones L x a x e (cm) | Código | Resistencia Térmica R=m2 K/W | Paneles / Palet | m2 / Palet | Calidad Servicio | Cantidad mínima (Palets) | Euros / m2
120 x 100 x 4 | 138405 | 1 | 64 | 76.8 | A | - | 10.59
120 x 100 x 5 | 58662 | 1.25 | 52 | 62.4 | A | - | 12.78
120 x 100 x 6 | 58906 | 1.5 | 42 | 50.4 | A | - | 15.34
120 x 100 x 7 | 58907 | 1.75 | 36 | 43.2 | C | 12 | 17.92
120 x 100 x 8 | 218977 | 2.05 | 32 | 38.4 | A | 0 | 20.48
120 x 100 x 9 | 58909 | 2.3 | 28 | 33.6 | C | 12 | 23.07
120 x 100 x 10 | consultar | 2.55 | 26 | 31.2 | A | - | 25.64
MONOROCK 366
ʎ = 0,039 W/(mK)
Palets / Camión: 26 palets
Dimensiones L x a x e (cm) | Código | Resistencia Térmica R=m2 K/W | Paneles / Palet | m2 / Palet | Calidad Servicio | Cantidad mínima (Palets) | Euros / m2
120 x 100 x 4 | 218791 | 1 | 64 | 76.8 | A | - | 14.37
120 x 100 x 5 | 58665 | 1.25 | 52 | 62.4 | B | - | 16.55
120 x 100 x 6 | 58666 | 1.5 | 42 | 50.4 | B | - | 19.26
120 x 100 x 7 | 91004 | 1.75 | 36 | 43.2 | C | 12 | 22
120 x 100 x 8 | 58667 | 2.05 | 32 | 38.4 | C | 12 | 24.68
120 x 100 x 9 | 59129 | 2.3 | 28 | 33.6 | C | 12 | 27.45
120 x 100 x 10 | consultar | 2.55 | 26 | 31.2 | C | 12 | 30.15
ALTAS PRESTACIONES TÉRMICAS Y ACÚSTICAS
386 DUROCK
ʎ = 0,038 W/(mK)
Palets / Camión: 26 palets
Dimensiones L x a x e (cm) | Código | Resistencia Térmica R=m2 K/W | Paneles / Palet | m2 / Palet | Calidad Servicio | Cantidad mínima (Palets) | Euros / m2
120 x 100 x 5 | 218776 | 1.3 | 51 | 61.2 | B | - | 14.26
120 x 100 x 6 | 126736 | 1.55 | 42 | 50.4 | B | - | 17.1
120 x 100 x 7 | 186927 | 1.8 | 36 | 43.2 | C | 12 | 19.96
120 x 100 x 8 | 218778 | 2.1 | 33 | 39.6 | B | - | 22.81
120 x 100 x 9 | 126740 | 2.35 | 28 | 33.6 | C | 12 | 25.67
120 x 100 x 10 | 126741 | 2.6 | 26 | 31.2 | C | 12 | 28.53
120 x 100 x 11 | consultar | 2.85 | 24 | 28.8 | C | 12 | 31.37
120 x 100 x 12 | 126745 | 3.15 | 22 | 26.4 | C | 12 | 34.23
120 x 100 x 13 | consultar | 3.4 | 20 | 24 | C | 12 | 37.08
120 x 100 x 14 | 126746 | 3.65 | 18 | 21.6 | C | 12 | 39.94
386 DUROCK BIGPANEL
ʎ = 0,038 W/(mK)
Palets / Camión: 22 palets
Dimensiones L x a x e (cm) | Código | Resistencia Térmica R=m2 K/W | Paneles / Palet | m2 / Palet | Calidad Servicio | Cantidad mínima (Palets) | Euros / m2
240 x 120 x 5 | 126748 | 1.3 | 24 | 69.12 | C | 12 | 14.26
240 x 120 x 6 | 126750 | 1.55 | 20 | 57.6 | C | 12 | 17.1
240 x 120 x 7 | 133368 | 1.8 | 16 | 46.08 | C | 12 | 19.96
240 x 120 x 8 | 218780 | 2.1 | 16 | 46.08 | C | 12 | 22.81
240 x 120 x 9 | 126755 | 2.35 | 14 | 40.32 | C | 12 | 25.67
240 x 120 x 10 | 126757 | 2.6 | 12 | 34.56 | C | 12 | 28.53
240 x 120 x 11 | 126760 | 2.85 | 10 | 28.8 | C | 12 | 31.37
240 x 120 x 12 | 126763 | 3.15 | 10 | 28.8 | C | 12 | 34.23
240 x 120 x 13 | consultar | 3.4 | 8 | 23.04 | C | 12 | 37.08
240 x 120 x 14 | consultar | 3.65 | 8 | 23.04 | C | 12 | 39.94
DUROCK 387
ʎ = 0,038 W/(mK)
Palets / Camión: 26 palets
Dimensiones L x a x e (cm) | Código | Resistencia Térmica R=m2 K/W | Paneles / Palet | m2 / Palet | Calidad Servicio | Cantidad mínima (Palets) | Euros / m2
120 x 100 x 5 | consultar | 1.3 | 51 | 61.2 | D | 12 | 18.04
120 x 100 x 6 | 182013 | 1.55 | 42 | 50.4 | D | 12 | 20.85
120 x 100 x 7 | consultar | 1.8 | 36 | 43.2 | D | 12 | 23.69
120 x 100 x 8 | 218785 | 2.1 | 33 | 39.6 | D | 12 | 26.88
120 x 100 x 9 | consultar | 2.35 | 28 | 33.6 | D | 12 | 29.72
120 x 100 x 10 | consultar | 2.6 | 26 | 31.2 | D | 12 | 33.05
120 x 100 x 11 | consultar | 2.85 | 24 | 28.8 | D | 12 | 35.9
120 x 100 x 12 | 209539 | 3.15 | 22 | 26.4 | D | 12 | 38.75
120 x 100 x 13 | consultar | 3.4 | 20 | 24 | D | 12 | 41.59
120 x 100 x 14 | 126796 | 3.65 | 18 | 21.6 | D | 12 | 44.43
CUBIERTA TÉCNICA - ALTO MANTENIMIENTO ACABADOS ESPECIALES: CUBIERTAS AJARDINADAS Y FOTOVOLTAICAS
BÁSICAS PRESTACIONES TÉRMICAS Y ACÚSTICAS
ROCKSUPPORT 360
ʎ = 0,041 W/(mK)
Palets / Camión: 26 palets
Dimensiones L x a x e (cm) | Código | Resistencia Térmica R=m2 K/W | Paneles / Palet | m2 / Palet | Calidad Servicio | Cantidad mínima (Palets) | Euros / m2
120 x 100 x 3 | 129720 | 0.7 | 84 | 100.8 | C | 12 | 8.96
120 x 100 x 4 | 58923 | 0.95 | 64 | 76.8 | C | 12 | 11.95
ROCKSUPPORT 360 Big Panel
ʎ = 0,041 W/(mK)
Palets / Camión: 22 palets
Dimensiones L x a x e (cm) | Código | Resistencia Térmica R=m2 K/W | Paneles / Palet | m2 / Palet | Calidad Servicio | Cantidad mínima (Palets) | Euros / m2
240 x 120 x 3 | 129722 | 0.7 | 40 | 115.2 | D | 12 | 8.96
240 x 120 x 4 | 129723 | 0.95 | 30 | 86.4 | D | 12 | 11.95
240 x 120 x 4,5 | 129400 | 1.05 | 24 | 69.12 | D | 12 | 13.45
ROCKSUPPORT 369
ʎ = 0,041 W/(mK)
Palets / Camión: 26 palets
Dimensiones L x a x e (cm) | Código | Resistencia Térmica R=m2 K/W | Paneles / Palet | m2 / Palet | Calidad Servicio | Cantidad mínima (Palets) | Euros / m2
120 x 100 x 3 | 129717 | 0.7 | 84 | 100.8 | C | 12 | 13.33
120 x 100 x 4 | 58926 | 0.95 | 64 | 76.8 | C | 12 | 15.65
ALTAS PRESTACIONES TÉRMICAS Y ACÚSTICAS
HARDROCK 391
ʎ = 0,039 W/(mK)
Palets / Camión: 26 palets
Dimensiones L x a x e (cm) | Código | Resistencia Térmica R=m2 K/W | Paneles / Palet | m2 / Palet | Calidad Servicio | Cantidad mínima (Palets) | Euros / m2
120 x 100 x 5 | 126814 | 1.25 | 51 | 61.2 | C | 12 | 15.34
120 x 100 x 6 | 126818 | 1.5 | 42 | 50.4 | B | - | 18.42
120 x 100 x 7 | 126826 | 1.75 | 36 | 43.2 | C | 12 | 21.52
120 x 100 x 8 | 218786 | 2.05 | 33 | 39.6 | B | - | 24.59
120 x 100 x 9 | 176184 | 2.3 | 28 | 33.6 | C | 12 | 27.62
120 x 100 x 10 | 126835 | 2.55 | 26 | 31.2 | C | 12 | 30.74
120 x 100 x 11 | consultar | 2.8 | 24 | 28.8 | C | 12 | 33.79
120 x 100 x 12 | 126839 | 3.05 | 22 | 26.4 | C | 12 | 36.86
120 x 100 x 13 | consultar | 3.3 | 20 | 24 | C | 12 | 39.95
120 x 100 x 14 | consultar | 3.55 | 18 | 21.6 | C | 12 | 43
HARDROCK 391 Big panel
ʎ = 0,039 W/(mK)
Palets / Camión: 22 palets
Dimensiones L x a x e (cm) | Código | Resistencia Térmica R=m2 K/W | Paneles / Palet | m2 / Palet | Calidad Servicio | Cantidad mínima (Palets) | Euros / m2
240 x 120 x 5 | consultar | 1.25 | 24 | 69.12 | D | 12 | 15.34
240 x 120 x 6 | consultar | 1.5 | 20 | 57.6 | D | 12 | 18.42
240 x 120 x 7 | consultar | 1.75 | 18 | 51.84 | D | 12 | 21.52
240 x 120 x 8 | 218787 | 2.05 | 16 | 46.1 | D | 12 | 24.59
240 x 120 x 9 | consultar | 2.3 | 14 | 40.32 | D | 12 | 27.62
240 x 120 x 10 | 200130 | 2.55 | 12 | 34.56 | D | 12 | 30.74
240 x 120 x 11 | consultar | 2.8 | 10 | 28.8 | D | 12 | 33.79
240 x 120 x 12 | 211893 | 3.05 | 10 | 28.8 | D | 12 | 36.86
240 x 120 x 13 | consultar | 3.3 | 8 | 23.04 | D | 12 | 39.95
240 x 120 x 14 | consultar | 3.55 | 8 | 23.04 | D | 12 | 43
HARDROCK 393
ʎ = 0,039 W/(mK)
Palets / Camión: 26 palets
Dimensiones L x a x e (cm) | Código | Resistencia Térmica R=m2 K/W | Paneles / Palet | m2 / Palet | Calidad Servicio | Cantidad mínima (Palets) | Euros / m2
120 x 100 x 5 | 126873 | 1.25 | 51 | 61.2 | C | 12 | 18.8
120 x 100 x 6 | 126874 | 1.5 | 42 | 50.4 | C | 12 | 22
120 x 100 x 7 | 126875 | 1.75 | 36 | 43.2 | C | 12 | 25.14
120 x 100 x 8 | 126902 | 2.05 | 32 | 38.4 | C | 12 | 28.32
120 x 100 x 9 | 126904 | 2.3 | 28 | 33.6 | C | 12 | 31.51
120 x 100 x 10 | 126905 | 2.55 | 26 | 31.2 | C | 12 | 34.66
120 x 100 x 11 | consultar | 2.8 | 24 | 28.8 | C | 12 | 37.74
120 x 100 x 12 | consultar | 3.05 | 22 | 26.4 | C | 12 | 40.79
120 x 100 x 13 | consultar | 3.3 | 20 | 24 | C | 12 | 43.87
120 x 100 x 14 | consultar | 3.55 | 18 | 21.6 | C | 12 | 46.95
CUBIERTA TÉCNICA - ALTO MANTENIMIENTO ÁERAS ESPECÍFICAS: PASILLOS TÉCNICOS Y ÁREA TÉCNICA
MEGAROCK
ʎ = 0,040 W/(mK)
Palets / Camión: 56 palets
Dimensiones L x a x e (cm) | Código | Resistencia Térmica R=m2 K/W | Paneles / Palet | m2 / Palet | Calidad Servicio | Cantidad mínima (Palets) | Euros / m2
120 x 100 x 8 | 85781 | 1.9 | 15 | 18 | C | - | 57.89
120 x 100 x 10 | 117587 | 2.4 | 12 | 14.4 | C | - | 65.83
120 x 100 x 12 | 85789 | 2.9 | 10 | 12 | C | - | 72.91
ACCESORIOS ACÚSTICOS
PANEL CLARABOYA 388
ʎ = 0,039 W/(mK)
Palets / Camión: 26 palets
Dimensiones L x a x e (cm) | Código | Resistencia Térmica R=m2 K/W | Paneles / Palet | m2 / Palet | Calidad Servicio | Cantidad mínima (Palets) | Euros / m2
120 x 100 x 3 | 55650 | 0.77 | 84 | 100.8 | C | 10 | 13.48
FIELTRO ROCKSOURDINE
Palets / Camión: 26 palets
Dimensiones L x a x e (cm) | Código | m2 / Fieltro | Fieltro / Palet | m2 / Palet | Calidad Servicio | Cantidad mínima (Palets) | Euros / m2
5.000 x 120 x 0,3 | 133928 | 60 | 4 | 240 | B | - | 13.83
Otros anchos disponibles: 40, 45, 50 y 60 cm. Consultar precio.
TIRAS ACÚSTICAS 231.652
ʎ = 0,034 W/(mK)
Dimensiones de la greca del perfil soporte (mm) |  | Dimensiones de la tira (mm)
Ancho greca parte superior | Altura greca | Ancho pieza parte superior | Altura pieza | Calidad Servicio | Cantidad mínima (Palets) | Euros / ml
100 | 40 | 99 | 39 | D | Consultar | Consultar
160 | 40 | 159 | 39
166 | 40 | 165 | 39
180 | 40 | 179 | 39
185 | 40 | 184 | 39
Otras medidas consultar
TRAPECIOS ACÚSTICOS
ʎ = 0,034 W/(mK)
Dimensiones de la greca del perfil soporte (mm) |  |  | Dimensiones del trapecio (mm)
Ancho greca parte superior | Ancho greca parte inferior | Altura greca | Ancho pieza parte superior | Ancho pieza parte inferior | Altura pieza | Calidad Servicio | Cantidad mínima (Palets) | Euros / ml
70 | 20 | 56 | 69 | 19 | 55 | D | Consultar | Consultar
70 | 22 | 59 | 69 | 21 | 58
70 | 24 | 74 | 69 | 23 | 73
110 | 34 | 118.5 | 109 | 33 | 117.5
122 | 39 | 110 | 121 | 38 | 109
Otras medidas consultar

## Protección Fuego
Soluciones contra el fuego
Protección contra incendios
CONLIT 150 P
ʎ = 0,035 W/(mK)
Palets / Camión: 28 palets
Dimensiones L x a x e (cm) | Código | Paneles / Palet | m2 / Palet | Calidad Servicio | Cantidad mínima (Palets) | Euros / m2
180 x 120 x 2,5 | 58565 | 48 | 103,68 | C | 12 | 15
180 x 120 x 3 | 58566 | 40 | 86,40 | D | 12 | 17.99
180 x 120 x 4 | 58626 | 30 | 64,80 | C | 12 | 24.01
180 x 120 x 5 | 58577 | 24 | 51,84 | B | - | 30.02
180 x 120 x 6 | 58727 | 20 | 43,20 | D | 12 | 36.05
CONLIT 150 AF
ʎ = 0,035 W/(mK)
Palets / Camión: 28 palets
Dimensiones L x a x e (cm) | Código | Paneles / Palet | m2 / Palet | Calidad Servicio | Cantidad mínima (Palets) | Euros / m2
180 x 120 x 2,5 | 58560 | 48 | 103,68 | C | 12 | 17.38
180 x 120 x 3 | 58561 | 40 | 86,40 | B | - | 20.39
180 x 120 x 4 | 58562 | 30 | 64,80 | C | 12 | 26.41
180 x 120 x 5 | 58563 | 24 | 51,84 | B | - | 33.07
180 x 120 x 7 | 58653 | 16 | 34,56 | C | 12 | 45.11
180 x 120 x 9 | 58576 | 12 | 25.92 | B | - | 57.13
COLA CONLIT
Kg / Bote | Código | Calidad Servicio | Cantidad mínima (Palets) | Euros / Kg
20 | 59300 | A | - | 7.29
SISTEMAS BARRERA CORTAFUEGO
SISTEMA CONLIT MC
Panel Conlit 150P
Palets / Camión: 28 palets
Dimensiones L x a x e (cm) | Código | Paneles / Palet | m2 / Palet | Calidad Servicio | Cantidad mínima (Palets) | Euros / m2
180 x 120 x 5 | 58577 | 24 | 51.84 | B | - | 30.02
Accesorios Sistema MC
Producto | Código | Dimensiones (cm) | Unidad: caja | Rendimiento / ml | Calidad Servicio | Cant. Mínima | Euros / ud
Espada + Remache Conlit MC | 111980 | 35 x 2,5 x 0,1 | 50 | 20 | B | 1 caja | 242.03
Tornillo Conlit ACR 50 | 219121 | 5 | 68 | 20 | B | 1 caja | 134.8
Tornillo Conlit ACR 100 | 219123 | 10 | 200 | 20 | B | 1 caja | 447.55
Escuadra Conlit MC | 111982 | 7+20 x 10 x 0,3 | 20 | 12 | B | 1 caja | 263.43
SISTEMA CONLIT FP
Panel Conlit 150P
Palets / Camión: 28 palets
Dimensiones L x a x e (cm) | Código | Paneles / Palet | m2 / Palet | Calidad Servicio | Cantidad mínima (Palets) | Euros / m2
180 x 120 x 5 | 58577 | 24 | 51.84 | B | - | 30.02
Accesorios Sistema FP
Producto | Código | Dimensiones (cm) | Unidad: caja | Rendimiento / ml | Calidad Servicio | Cant. Mínima | Euros / ud
Escuadra Conlit FP Superior | ---- | 6+20 x 10 x 0,3 | 20 | 12 | C | 1 caja | 237.89
Escuadra Conlit FP Inferior | ---- | 4+4+35 x 10 x 0,3 | 20 | 12 | C | 1 caja | 420.08
Tornillo Conlit ACR 100 | 219123 | 10 | 200 | 20 | B | 1 caja | 447.55
SISTEMA CONLIT IND M60 - EI60 fijada a medianera
Palets / Camión: 28 palets
Producto | Dimensiones L x a x e (cm) | Código | Paneles / Palet | m2 / Palet | Calidad Servicio | Cantidad mínima (Palets) | Euros / m2
Panel Conlit 150AF | 120 x 100 x 30 | 215582 | 40 | 48 | D | 12 | 20.39
Accesorios EI 60 - medianera
Producto | Dimensiones L x a x e (cm) | Código | Unidad: Caja | Rendimiento / ml | Calidad Servicio | Cantidad mínima | Euros / ud
Tornillo Conlit ACR 50 | 5 | 219121 | 68 | 20 | D | 1 caja | 134.8
Producto | Dimensiones L x a x e (cm) | Código | Perfiles / Embalaje | Ud. Venta | Calidad Servicio | Cantidad mínima | Euros / Perfil
Perfil Conlit IND M | 262 x 4 x 4,80 x 4 | 235946 | 10 | Paquete (10 perfiles) | B | 1 paquete | 21.1
Perfil Conlit IND M | 262 x 4 x 4,80 x 4 | 235948 | 500 | Palet (50 paquetes de 10 perfiles) | B | 2 palets | 18.6
SISTEMA CONLIT IND M90 - EI90 fijada a medianera
Palets / Camión: 28 palets
Producto | Dimensiones L x a x e (cm) | Código | Paneles / Palet | m2 / Palet | Calidad Servicio | Cantidad mínima (Palets) | Euros / m2
Panel Conlit 150P | 180 x 120 x 5 | 58577 | 24 | 51.84 | B | - | 30.02
Panel Conlit 150AF | 180 x 120 x 5 | 58563 | 24 | 51.84 | B | - | 33.07
Accesorios EI 90 - medianera
Producto | Dimensiones L x a x e (cm) | Código | Unidad: Caja | Rendimiento / ml | Calidad Servicio | Cantidad mínima | Euros / ud
Tornillo Conlit ACR 100 | 10 | 219123 | 200 | 20 | B | 1 caja | 447.55
Producto | Dimensiones L x a x e (cm) | Código | Perfiles / Embalaje | Ud. Venta | Calidad Servicio | Cantidad mínima | Euros / Perfil
Perfil Conlit IND M | 262 x 4 x 4,80 x 4 | 235946 | 10 | Paquete (10 perfiles) | B | 1 paquete | 21.1
Perfil Conlit IND M | 262 x 4 x 4,80 x 4 | 235948 | 500 | Palet (50 paquetes de 10 perfiles) | B | 2 palets | 18.6
SISTEMA CONLIT IND C90 - EI90 fijada a estructura cubierta
Producto | Dimensiones L x a x e (cm) | Código | Paneles / Palet | m2 / Palet | Calidad Servicio | Cantidad mínima (Palets) | Euros / m2
Panel Conlit 150P | 180 x 120 x 5 | 58577 | 24 | 51.84 | B | - | 30.02
Panel Conlit 150AF | 180 x 120 x 5 | 58563 | 24 | 51.84 | B | - | 33.07
Accesorios EI 90 - estructura cubierta
Producto | Dimensiones | Código | Unidad: Caja | Rendimiento / ml | Calidad Servicio | Cant. Mínima | Euros / ud
Tornillo Conlit ACR 100 | 10 | 219123 | 200 | 20 | B | 1 caja | 447.55